## MBS1105
编号 | 名称 | 类别 | 子类 | 优先级 | 测试内容 | 需求编号 | 适用产品 | 自动化 | 备注
WB.BAS.1 | 支持配置帧结构（SA1,SSP7） | 基本功能 | 帧结构 | P1 | 测试目的： 1. 验证E-UTRAN支持5ms下行-上行转换点周期； 2. 支持上行/下行配置1（子帧配置:DSUUDDSUUD）、常规长度CP、特殊子帧配置7（DwPTS:GP:UpPTS=10:2:2. 预置条件: 1. eNB和配合终端硬件、软件均支持上行/下行配置1，特殊子帧配置7； 2. UE已注册 测试步骤: 1. 配置eNB系统上行/下行配置1、特殊子帧配置7，选择配置20MHz(10MHz)系统带宽；使配置生效，E-UTRAN小区开始正常工作。 2. 用矢量信号分析仪对eNB、终端的发射信号进行时域分析； 3. 终端在该小区开机进行随机接入； 4. 终端进行RRC连接建立、无线承载建立等过程. [不常用的测试方法和命令在这里说明] 预期结果: 1. 配置的小区能正常运行； 2. 帧结构符合配置预期；终端接收到的SIB1中的subframeAssignment为sa1（配置 1.，specialSubframePatterns为ssp7（配置7）； 3. 终端能在该小区正常接入； 4. 终端能在该小区正常建立数据无线承载； | BAS.1 | 250mW, 1W | Y
full_tc_external_id (BS-212) | name | 一级suite | 二级suite | importance (H,M,L) | summary preconditions steps {step_number, actions, expected_results} |  | keywords | execution_type | customfield
WB.BAS.2 | 支持配置帧结构（SA2,SSP7） | 基本功能 | 帧结构 | P1 | 测试目的: 1. 验证E-UTRAN支持5ms下行-上行转换点周期； 2. 支持上行/下行配置2（子帧配置:DSUDDDSUDD）、常规长度CP、特殊子帧配置7（DwPTS:GP:UpPTS=10:2:2. 预置条件: 1. eNB和配合终端硬件、软件均支持上行/下行配置2，特殊子帧配置7； 2. UE已注册 测试步骤: 1. 配置eNB系统上行/下行配置2、特殊子帧配置7，选择配置20MHz(10MHz)系统带宽；使配置生效，E-UTRAN小区开始正常工作。 2. 用矢量信号分析仪对eNB、终端的发射信号进行时域分析； 3. 终端在该小区开机进行随机接入； 4. 终端进行RRC连接建立、无线承载建立等过程，并观察系统给终端调度的上行、下行资源块所在子帧位置。 输出数据要求及预期结果: 1. 配置的小区能正常运行； 2. 帧结构符合配置预期；终端接收到的SIB1中的subframeAssignment为sa2（配置2.，specialSubframePatterns为ssp7（配置7）； 3. 终端能在该小区正常接入； 4. 终端能在该小区正常建立数据无线承载； | BAS.2 | 宽带公共 | Y
WB.BAS.3 | 支持配置帧20MHz | 基本功能 | 帧结构 | P1 | 测试目的: 1. 验证E-UTRAN支持20MHz系统带宽。 预置条件: 1. eNB和配合终端硬件、软件均支持20MHz系统带宽； 2. UE已注册。 测试步骤: 1. 配置eNB系统带宽为20MHz，分别配置子帧配比为（1:5，1:7,2:5,2:7）使配置生效，E-UTRAN小区开始正常工作； 2. 终端在该小区开机进行随机接入； 3. 终端进行RRC连接建立、无线承载建立等过程，并观察系统给终端调度的无线资源块(prb)。 输出数据要求及预期结果: 1. 小区广播的MasterInformationBlock中dl-Bandwidth参数指示系统的发射带宽配置NRB 为20MHz（即取n100）； 2. 终端能在该小区正常接入并建立数据无线承载； 3. 通过终端软件可以看到终端可以调用100个PRB; | BAS.5 | 宽带公共 | Y
WB.BAS.4 | 支持配置帧10MHz | 基本功能 | 帧结构 | P1 | 测试目的: 1. 验证E-UTRAN支持10MHz系统带宽。 预置条件: 1. eNB和配合终端硬件、软件均支持20MHz系统带宽； 2. UE已注册。 测试步骤: 1. 配置eNB系统带宽为20MHz，分别配置子帧配比为（1:5，1:7,2:5,2:7）使配置生效，E-UTRAN小区开始正常工作； 2. 终端在该小区开机进行随机接入； 3. 终端进行RRC连接建立、无线承载建立等过程，并观察系统给终端调度的无线资源块(prb)。 输出数据要求及预期结果: 1. 小区广播的MasterInformationBlock中dl-Bandwidth参数指示系统的发射带宽配置NRB 为20MHz（即取n50）； 2. 终端能在该小区正常接入并建立数据无线承载； 3. 通过终端软件可以看到终端可以调用50个PRB; | BAS.6 | 宽带公共 | Y
WB.BAS.8 | RRC连接建立 | 基本功能 | 空口信令 | P2 | 测试目的: | BAS.8 | 1W | Y
WB.BAS.9 | RRC连接释放 | 基本功能 | 空口信令 | P2 | 测试目的: | BAS.9 | 1W | Y
WB.BAS.10 | RRC连接重建 | 基本功能 | 空口信令 | P1 | 测试目的: | BAS.10 | 1W | Y
WB.BAS.11 | 无线承载的建立与释放 | 基本功能 | 空口信令 | P1 | 测试目的: | BAS.11 | 1W | Y
WB.NF.1 | 软件狗功能 | 操作和维护 |  | P2 | 测试目的： 1.验证oam,TR069，enodeb等重要进程异常挂死的时候软件狗可复位基站。 预置条件： 1.基站可正常启动运行且终端可正常接入. 2.ps检查以上各重要进程都在. 测试步骤： 1.登录基站敲入ps命令以上进程都在，查看终端已接入 2.在基站内部使用kill命令杀掉以上3个进程之一，其他不做任何操作观察基站状态. 3.分别杀掉以上三个进程之一进行测试验证. 4.kill掉watchdog进程，再kill掉其他以上进程观察基站状态对比测试 预期结果： 1.kill掉每个进程基站几秒钟后都会自动重启. 2.登录基站查看/mtdlog/snapshot/路径下重启日志wdogRbLog里的error.log，确认里面所描述的异常进程和你所kill掉的进程一致。 3.先kill掉watchdog进程再kill掉其他以上进程，基站不会重启. | NewFeature.1 | 宽带公共 | P
WB.NF.3 | LAN口静态IP配置 | 操作和维护 |  | P2 | 测试目的： 1.验证LMT的LAN口静态IP配置功能 预置条件： 1.基站可正常启动，基站LAN口可使用默认配置进行登录操作控制基站 测试步骤： 1.正常启动基站，用PC机连接基站LAN口，用基站WAN口地址登录基站LMT界面进行LAN口静态地址配置. 2.查看基站LAN口默认静态IP地址192.168.150.1，以及界面DHCP栏里的局域网地址范围是否保持一致；检查局域网dhcp开关是否打开，打开开关查看连接基站lan口的pc机是否获取了动态ip，ip地址范围是否和基站lan口配置的dhcp的ip地址范围一致，尝试用基站lan口地址登录LMT控制基站；关闭lan口地址dhcp功能，检查基站是否还能获取ip地址，若不能则配置同lan口地址同一网段的静态ip，并使用lan口地址登录界面并控制基站； 3.修改lan口ip地址段重复以上1,2操作 4.尝试把基站lan口ip地址主机位配置特殊的如0或者255，看是否允许配置，查看lan口状态是否有异常 预期结果： 1.基站lan口ip和lan口dhcp地址段一致，打开局域网dhcp功能连接基站lan口的pc机可动态获取ip地址并登陆LMT控制基站；关闭局域网dhcp开关，pc机不能动态获取地址，需配置和基站lan口同一网段地址才能成共登录基站LMT操作； 2.修改lan口ip地址网段，结果同上 3.基站lan口静态地址主机位不能配置0或255，界面需有限制 | NewFeature.3 | 宽带公共 | P
WB.NF.4 | WAN口静态IP配置 | 操作和维护 |  | P2 | 测试目的： 1.验证LMT的WAN口静态ip配置功能 预置条件： 1.基站可正常启动且终端可正常接入，基站默认是动态IP地址 测试步骤： 1.使用基站LAN口登录基站界面进行操作配置基站的WAN口地址，登录后查看基站WAN口动态分配的地址，并使用其他PC机在基站局域网内尝试使用基站WAN口地址登录LMT。 2.WAN口配置处选择静态ip输入相应ip地址,子网掩码,网关以及DNS（此处测试静态ip地址需注意ip不要冲突），LMT上配置成功后重启基站，使用其他PC机在基站局域网内再次尝试使用基站WAN口登录LMT，并观察基站状态。 3.由静态ip再恢复dhcp动态ip，重启后再次查看基站状态. 4.尝试把基站lan口ip地址主机位配置特殊的如0或者255，看是否允许配置，查看wan口状态是否有异常 预期结果： 1.基站动态ip地址可用来正常登录界面控制基站，修改静态ip后基站正常启动 ，使用静态ip可正常登录界面控制基站.再次将静态ip恢复动态ip后基站可正常启动无异常 2.基站lan口静态地址主机位不能配置0或255，界面需有限制 | NewFeature.4 | 宽带公共 | P
WB.NF.39 | WEB页面支持恢复出厂设置 | LMT |  | P2 | 测试目的: 1.LMT支持恢复出厂设置功能； 2.恢复出厂设置功能实现正常。 预置条件: 1.基站运行正常，小区激活； 2.浏览器支持WEB界面（Chrome）； 测试步骤: 1.系统设置->备份->恢复默认配置： 弹出确认提示，提示内容包含当前操作预期、系统重启； 2.点击“确定”按钮，基站开始恢复默认配置，恢复默认成功后，提示系统重启进程； 3.基站重启成功，检查默认配置参数，以及基站状态。 预期结果： 1.恢复出厂成功； 2.基站配置恢复默认参数，启动正常。 | NewFeature.39 | 宽带公共 | P
WB.NF.40 | WEB页面支持IPsec配置 | LMT |  | P2 | 测试目的: 1.LMT支持Ipsec配置 预置条件: 1.基站运行正常，小区激活； 2.浏览器支持WEB界面（Chrome）； 测试步骤: 1.网络设置->IPSec->Ipsec设置&Ipsec Tunnel列表； 2.Ipsec设置参数，添加Ipsec隧道； 3.Ipsec状态激活，Ipsec隧道激活，总览中查看Ipsec状态，小区状态； 4.删除Ipsec隧道，去激活Ipsec状态，总览中查看Ipsec状态，小区状态； 预期结果： 1.Ipsec相关参数可配置，Ipsec功能正常； 2.有安全网关，基站工作正常； 3.无安全网关，基站工作正常。 | NewFeature.40 | 10W | P
WB.NF.41 | WEB业务支持VLAN配置 | LMT |  | P2 | 测试目的: 1.LMT支持VLAN配置 预置条件: 1.基站运行正常，小区激活； 2.浏览器支持WEB界面（Chrome）； 测试步骤: 1.网络设置->VLAN->VLAN列表->新建； 2.配置VLAN相关参数，协议类型DHCP，保存，VLAN列表显示正常； 3.VLAN配置动态生效（cli中查询ifconfig）； 4.对VLAN列表进行编辑，修改协议类型为Static，并配置IP相关参数，保存，VLAN动态生效； 5.删除VLAN列表VLAN，动态生效（cli中查询ifconfig） 预期结果： 1.VALN可添加、编辑、删除； 2.VLAN操作动态生效。 | NewFeature.41 | 250mW | P
WB.NF.42 | WEB本地配置支持中英文显示 | LMT |  | P2 | 测试目的: 1.LMT支持中英文显示 2.中英文切换正常 预置条件: 1.基站运行正常，小区激活； 2.浏览器支持WEB界面（Chrome）； 测试步骤: 1.登陆WEB界面，右上角语言选择为中文，LMT界面显示中文； 2.下拉菜单选择英文，LMT界面刷新，显示为英文，查看各结点语言显示； 3.频繁做中英文切换操作，观察界面状态有无异常。 预期结果： 1.中英文切换正常，界面显示正常。 | NewFeature.42 | 1W | P
WB.NF.37.1 | RRC类（RRC连接建立请求次数） | KPI | RRC类 | P2 | 测试目的： 1.RRC连接建立请求次数上报和KPI准确性。 预置条件： 1.基站运行正常，小区激活,UE能够接入并进行业务； 2.终端可以控制循环触发attach/detach； 测试步骤： 1.正确配置网管参数，并创建RRC统计模板，明确任务上报周期，确认待测基站kpi上报状态为normal； 2.创建attach/detach任务，触发UE执行100次； 3.改变attach/detach时间间隔，使其更频繁执行attach，触发UE执行100次； 4.eNB接收到UE发送的“RRC连接请求”（RRCConnectionRequest）消息； 5.在OMC上查询性能统计，观测KPI统计值。 预期结果： 1.至少统计3个周期的统计，在执行任务的统计周期内，RRC连接建立请求与成功次数均为100次，均匀分配在n个统计周期（n与脚本时间相关） 2.成功次数与请求次数相同，确认成功率为100% 3.同时观测rrc平均建立时长，最大建立时长，平均数，最大数，每个技术值均在合理取值范围内，没有异常； 备注： 1.-》性能查询-》新建模板-》添加KPI指标-》模板查询-》选择基站-》查询（执行时间与触发时间对应）； 2.目前不支持分类统计 | NewFeature.37 | 10W | N
WB.NF.37.2 | RRC类（RRC连接建立成功次数） | KPI | RRC类 | P2 | 测试目的： 1.RRC连接建立成功次数上报和KPI准确性。 预置条件： 1.基站运行正常，小区激活,UE能够接入并进行业务； 2.终端可以控制循环触发attach/detach； 测试步骤： 1.正确配置网管参数，并创建RRC统计模板，明确任务上报周期，确认待测基站kpi上报状态为normal； 2.创建attach/detach任务，触发UE执行100次； 3.改变attach/detach时间间隔，使其更频繁执行attach，触发UE执行100次； 4.eNB接收到UE发送的“RRC连接建立完成”（RRCConnectionSetupComplete）消息； 5.在OMC上查询性能统计，观测KPI统计值。 预期结果： 在执行任务的统计周期内，RRC连接建立请求与成功次数均为100次（至少统计3个周期） 2.查看RRC建立成功次数统计准确（100次） 3.同时观测rrc平均建立时长，最大建立时长，平均数，最大数，每个技术值均在合理取值范围内，没有异常； 备注： 1.-》性能查询-》新建模板-》添加KPI指标-》模板查询-》选择基站-》查询（执行时间与触发时间对应）； 2.目前不支持分类统计 | NewFeature.37 | 1W | N
WB.NF.37.4 | ERAB类（E-RAB建立请求数） | KPI | ERAB类 | P3 | 测试目的： 1.E-RAB建立请求数上报和KPI准确性。 预置条件： 1.基站运行正常，小区激活,UE能够接入并进行业务； 测试步骤： 1.正确配置网管参数，并创建ERAB统计模板，明确任务上报周期，确认待测基站kpi上报状态为normal； 2.单UE发起attach，并为该UE建立默认承载； 3.UE成功接入小区，发起detach，继续attach，执行100次； 4.UE接入小区，为UE建立一条专载，并压力反复建立100次专载； 5.eNB接收到MME发来的“初始上下文建立请求消息”（INITIAL CONTEXT SETUP REQUEST）或 “E-RAB建立请求”（E-RAB SETUP REQUEST）消息，消息中包含的E-RAB个数； 6.在OMC上查询性能统计，观测KPI统计值； 预期结果： 1.统计3个周期结果中erab建立请求与成功数，与实际操作建立承载次数吻合，统计结果无误 备注： 1.-》性能查询-》新建模板-》添加KPI指标-》模板查询-》选择基站-》查询（执行时间与触发时间对应）； 2.目前不支持分类统计 | NewFeature.37 | 宽带公共 | N
WB.NF.37.5 | ERAB类（E-RAB建立成功数） | KPI | ERAB类 | P3 | 测试目的： 1.E-RAB建立成功数上报和KPI准确性。 预置条件： 1.基站运行正常，小区激活,UE能够接入并进行业务； 测试步骤： 1.正确配置网管参数，并创建ERAB统计模板，明确任务上报周期，确认待测基站kpi上报状态为normal； 2.单UE发起attach，并为该UE建立默认承载； 3.UE成功接入小区，发起detach，继续attach，执行100次； 4.UE接入小区，为UE建立一条专载，并压力反复建立100次专载； 5.eNB接收到MME发来的“初始上下文建立请求消息”（INITIAL CONTEXT SETUP REQUEST）或 “E-RAB建立请求”（E-RAB SETUP REQUEST）消息，消息中包含的E-RAB个数； 6.在OMC上查询性能统计，观测KPI统计值。 预期结果： 1.统计3个周期结果中erab建立请求与成功数，与实际操作建立承载次数吻合，统计结果无误。 备注： 1.-》性能查询-》新建模板-》添加KPI指标-》模板查询-》选择基站-》查询（执行时间与触发时间对应）； 2.目前不支持分类统计 | NewFeature.37 | 250mW, 1W | N
WB.NF.37.6 | ERAB类（eNB请求释放的E-RAB数） | KPI | ERAB类 | P3 | 测试目的： 1.eNB请求释放的E-RAB数上报和KPI准确性。 预置条件： 1.基站运行正常，小区激活,UE能够接入并进行业务； 测试步骤： 1.正确配置网管参数，并创建ERAB统计模板，明确任务上报周期，确认待测基站kpi上报状态为normal； 2.单UE发起attach，并为该UE建立默认承载； 3.UE成功接入小区，发起detach，释放默认承载，继续attach，执行100次； 4.UE接入小区，为UE建立一条专载，然后释放专载，并压力反复建立100次专载。 5.eNB向MME发送“E-RAB释放指示”（E-RAB RELEASE INDICATION）或“UE上下文释放请求(UE CONTEXT RELEASE REQUEST)”消息或S1AP Reset消息； 6.在OMC上查询性能统计，观测KPI统计值。 预期结果： 1.erab相关统计中enb请求释放的erab个数统计正确 2.还需要同步观测其他几组计数器统计，用户不活动原因eNB请求释放的E-RAB数，正常的eNB请求释放的E-RAB数； 备注： 1.-》性能查询-》新建模板-》添加KPI指标-》模板查询-》选择基站-》查询（执行时间与触发时间对应）； | NewFeature.37 | 宽带公共 | N
WB.NF.37.10 | 上下文类（初始上下文建立成功次数） | KPI | 上下文类 | P1 | 测试目的： 1.初始上下文建立成功数上报和KPI准确性。 预置条件： 1.基站运行正常，小区激活,UE能够接入并进行业务； 2.终端可以控制循环触发attach/detach； 测试步骤： 1.正确配置网管参数，并创建上下文统计模板，明确任务上报周期，确认待测基站kpi上报状态为normal； 2.创建attach/detach任务，触发UE执行100次； 3.改变attach/detach时间间隔，使其更频繁执行attach，触发UE执行100次； 4.eNB向MME发送“初始上下文建立响应”（INITIAL CONTEXT SETUP RESPONSE）消息； 5.在OMC上查询性能统计，观测KPI统计值。 预期结果： 1.初始上下文统计准备并上报正确； 备注： 1.-》性能查询-》新建模板-》添加KPI指标-》模板查询-》选择基站-》查询（执行时间与触发时间对应）； | NewFeature.37 | 宽带公共 | N
WB.NF.37.11 | 上下文类（eNB请求释放上下文数） | KPI | 上下文类 | P1 | 测试目的： 1.eNB请求释放上下文数上报和KPI准确性。 预置条件： 1.基站运行正常，小区激活,UE能够接入并进行业务； 2.配置2太小站A和B，A和B互为邻区关系； 测试步骤： 1.正确配置网管参数，并创建上下文统计模板，明确任务上报周期，确认待测基站kpi上报状态为normal； 2.UE发起attach，接入小区； 3.UE发起detach，detach过程中，包含eNB请求释放上下文过程； 4.UE接入，通过调整A、B小站信号强度，使UE触发S1切换，流程中包含上下文释放过程； 5.修改基站侧参数Ue Inactivity Timer为10，Max Expiry Count为1； 6.通过inactive timer超时构造上下文释放； 7.通过以上方法触发上下文释放50次； 8.eNB向MME发送“UE 上下文释放请求”（UE CONTEXT RELEASE REQUEST）消息或者S1 Reset消息中包含的上下文个数； 9.在OMC上查询性能统计，观测KPI统计值。 预期结果： 1.初始上下文释放统计准确并上报正确； 备注： 1.-》性能查询-》新建模板-》添加KPI指标-》模板查询-》选择基站-》查询（执行时间与触发时间对应）； | NewFeature.37 | 宽带公共 | N
WB.NF.37.12 | 上下文类（用户不活动eNB请求释放上下文数） | KPI | 上下文类 | P1 | 测试目的： 1.用户不活动原因eNB请求释放上下文数上报和KPI准确性。 预置条件： 1.基站运行正常，小区激活,UE能够接入并进行业务； 测试步骤： 1.正确配置网管参数，并创建上下文统计模板，明确任务上报周期，确认待测基站kpi上报状态为normal； 2.修改基站侧参数Ue Inactivity Timer为10，Max Expiry Count为1； 3.UE接入小区，不做任何业务，inactive timer超时构造上下文释放； 4.通过以上方法触发上下文释放50次； 5.eNB向MME发送“UE 上下文释放请求”（UE CONTEXT RELEASE REQUEST）消息或者S1 Reset消息中包含的上下文个数； 6.在OMC上查询性能统计，观测KPI统计值。 预期结果： 1.用户不活动原因eNB请求释放上下文数统计准确并上报正确； 备注： 1.-》性能查询-》新建模板-》添加KPI指标-》模板查询-》选择基站-》查询（执行时间与触发时间对应）； | NewFeature.37 | 宽带公共 | N
Note on B1: 每一条记录为1个用例，层次结构使用'类别'和'子类'来区分
Note on D1: 不做'子类'划分的话，可以空着
Note on E1: 模板定义了3级，各项目根据需要来选择使用2级还是3级
Note on F1: 1. 按4块内容填写 2. 测试步骤需要考虑可操作性，重点方法和命令得说明
Note on H1: 1. 公共:适用所有产品 2. 多个型号产品用逗号分隔开